## Sheet1
园艺赛项耗材清单
类别 | 序号 | 名称 | 主要规格 | 备注 | 单位 | 数量 | 单价 | 总价
[7 empty] | (元) | (元)
植物 | 1 | 幸福树 | 高 1.0-1.5m，胸径 0.03m | 定位树种 | 株 | 1
| 2 | 小叶罗汉松 | 高 1.0-1.5m | 定位树种 | 株 | 1
| 3 | 红叶石楠球 | 高0.3—0.5m |  | 株 | 2
| 4 | 广东万年青 | 高0.4—0.5m，冠径0.3—0.4m |  | 株 | 10
| 5 | 草花三种 | 蓬径 0.2m | 3 种每种各60盆 | 盆 | 180
| 6 | 变叶木 | 0.4m*0.3m （高*冠） |  | 盆 | 10
| 7 | 草皮 | 混播草 |  | ㎡ | 18
石材 | 8 | 花岗岩板 | 600*300*30mm | 芝麻白火烧面 | 块 | 40
| 9 | 花岗岩板 | 400*200*30mm | 芝麻白火烧面 | 块 | 60
| 10 | 黄木纹片岩 | 100-600mm、厚 40-80mm |  | 方 | 4
| 11 | 小料石 | 100*100*50mm | 自然面，芝麻黑 | 块 | 200
| 12 | 路沿石 | 500*120*100mm | 花岗岩 | 块 | 30
| 13 | 压顶板 | 300*150*30mm | 芝麻白火烧面 | 块 | 50
| 14 | 卵石 | 直径 2-4cm |  | 袋 | 10
| 15 | 手持式切割机石材锯片 | 四寸 | 东成 | 个 | 6
| 16 | 台式石材切割机锯片 | 锯片直径 350mm |  | 个 | 1
| 17 | 火山岩板 | 直径大于300mm厚度20mm |  | 平方 | 10
砖材 | 18 | 水泥砖 | 240*115*53mm |  | 块 | 2000
| 19 | 小筒瓦 | 110*110*50（厚 10mm) | 深灰色 | 根 | 500
木材 | 20 | 防腐木面板 | 15*90*4000 ㎜ | 樟子松 | 根 | 150
| 21 | 防腐木龙骨 | 40*60*4000 ㎜ | 樟子松 | 根 | 80
| 22 | 防腐木立柱 | 50*50*4000 ㎜ | 樟子松 | 根 | 30
| 23 | 手持式切割机木材锯片 | 四寸 |  | 个 | 6
灯具 | 24 | 草坪灯 | 36W，黑色 LED 灯 | 亚克力草坪灯60cm高（10瓦） | 个 | 2
| 25 | 电线 | 2.5 电线红或蓝色 | 50m/盘 | 盘 | 1
| 26 | 插头 | 三相，两相各 1 个 | 公牛 | 个 | 8
| 27 | 电工胶布 | 绝缘胶布 | 公牛黑色 | 只 | 10
| 28 | 穿线管 | PVC 管 4cm，管长 4m |  | 根 | 10
水景 | 29 | PVC管 | 管径 5cm,管长 4m |  | 根 | 5
| 30 | 水管 | 白色蛇皮管子管径（1寸增强网纹软管） | 配相应水管卡箍 | 米 | 50
| 31 | 潜水泵 | 功率 40w、流量大于 39L/min | 尺寸小于 300*299（森森循坏水泵40w） | 个 | 4
钢板 | 32 | 钢板1 | 4000*200*2 |  | 块 | 10
| 33 | 钢板2 | 4000*400*2 |  | 块 | 10
| 34 | 手持式切割机钢板锯片 | 四寸 |  | 个 | 6
其他 | 35 | 自攻螺丝 | 3cm 长 1 盒 | 普亿（黑色）1盒约600个 | 盒 | 5
| 36 | 自攻螺丝 | 7cm 长 1 盒 | 须盛M4*70mm（1盒约300个） | 盒 | 10
| 37 | 防水塑料布 | 加厚薄膜 | 宽度4m | 米 | 30
| 38 | 黄砂 | 细砂 |  | 吨 | 3
| 39 | 水泥 | 32.5 |  | 包 | 9
| 40 | 石粉 | 细质 |  | 吨 | 10
| 41 | 半胶防护手套 | 环保、加厚型、无味 |  | 包 | 6
| 42 | 护膝 |  |  | 副 | 10
| 43 | 手持无线充电钻 | 20V，大功率（2电1充） |  | 个 | 2
| 44 | 红外线水平仪 | 高精度：正负0.3mm/m（2块电池） | 三线（红线） | 台 | 4
| 45 | 水平尺（100cm） | 有刻度、强磁精铣、高精度、加厚、防摔 |  | 把 | 6
| 46 | 水平尺（120cm） | 有刻度、强磁精铣、高精度、加厚、防摔 |  | 把 | 6
| 47 | 插座 | 5m，加粗断电保护，6插 |  | 个 | 4
| 48 | 施工工作服 | 棉质、耐磨、加厚 |  | 套 | 4
| 49 | 施工工作鞋 | 绝缘、防穿刺、防滑 |  | 双 | 2
| 50 | 施工防护眼镜 | 防雾 |  | 个 | 5
| 51 | 施工线（瓦工放线） | 白色 |  | 卷 | 6
| 52 | 瓦刀 |  |  | 把 | 10
| 53 | 多力士搅拌机 | 多力士，681201；850W,650r/min |  | 台 | 2
| 54 | 角磨机 | SIM-FF05-100B；13000r/min 850W |  | 台 | 1
合计（元）